## Sheet1
三江学院大学生一站式社区空间清单
工程名称：装饰文化工程、灯具、设备、门、绿化
序号 | 项目名称 | 规格 | 工艺描述 | 单位 | 数量 | 备注
门头造型
1 | 门头造型 | 12500*5500*820 | 1、内部结构采用40*60mm镀锌管切割、焊接、打磨，焊接处刷防锈漆处理， 2、基层采用镀锌钢板切割、焊接、打磨，焊接处刷防锈漆处理， 3、面层原子灰找平打磨、机器调色、现场保护、面层喷涂环保油漆处理 4、左右两侧造型钢板激光切割镂空造型，镂空部分采用5mm白色亚克力内打LED灯光 | 套 | 1
2 | 发光字 | 6700*860 | 1.201不锈钢围边烤漆发光造型立体字 2.含运输、人工搬运、人工安装等五金辅料 | m | 6.7
3 | 砖砌墙面 | 1400*3500*240 3000*3500*240 1100*3500*240 2200*3500*240 | 1、砖品种、规格、强度等级：标准砖 2、砂浆强度等级、配比M7.5混合砂浆 | m³ | 6.468
4 | 墙面处理 | 1400*3500*2 3000*3500*2 1100*3500*2 2200*3500*2 | 1.基层类型:一般抹灰面 2.腻子种类:901胶白水泥腻子 3.刮腻子遍数:3遍 | m² | 26.95
5 | 墙面刷乳胶漆 | 1400*3500*2 3000*3500*2 1100*3500*2 2200*3500*2 | 1.油漆品种立邦（或同层次其他品牌）、刷漆遍数:刷户外乳胶漆3遍 | m² | 26.95
小计
造型吊顶
6 | 侧沿石膏板吊顶 | （4130+2650+3970+1050+2430+1610+6060+1530+2700+7960+8200+9550+6260+1620+1530+1510+2030+6400+10300+3670+2610+1360+3530+1830）*570+5630*570*2+1730*570*2+2870*570*3+17760*570*2+2690*570*2 | 1、吊顶形式、吊杆规格、φ8 2、龙骨材料种类、规格：中距：30*40mm木龙骨（防火涂料2度） 3、基层材料种类、规格：18mm厚EO细木工板基层（含底面及侧面） 4、面层材料种类：规格：9.5mm厚纸面石膏板（含底面及侧面） 5、石膏板面批901胶白水泥腻子三遍、刷乳胶漆3遍 | m² | 88.8345
7 | 石膏板吊顶 | （8390*8690-3560*1620-2030*1515）+（8214*8182-3265*1510）+19830*3260 | 1、吊顶形式、吊杆规格、高度:Φ8 2、龙骨材料种类、规格、中距:30*40mm木龙骨（防火涂料2度） 3、基层材料种类、规格:18mm厚EO细木工板基层 4、面层材料品种、规格:9.5mm厚纸面石膏板 5、石膏板面批901胶白水泥腻子三遍、刷乳胶漆3遍， 6、其他参照效果图 | m² | 160.5432
8 | 铝方通吊顶 | （56870*2870+26080*3870+3530*1850+3570*1060）-70.2 | 1.吊顶形式、吊杆规格、高度:Φ8mm吊筋 2.龙骨材料种类、规格、50轻钢龙骨主龙按900mm开档，定制卡式龙骨，U型挂件上顶 3.面层材料品种、规格:50*70mm木纹铝方通吊顶,壁厚1.2mm、间距100mm，向上倾斜10° | m² | 204.2612
9 | 天棚油漆 | （56870*2870+26080*3870+3530*1850+3570*1060）-60.2 | 1、油漆品种、刷漆数遍、环保漆3遍 2、部位天棚 | m² | 214.2612
小计
不锈钢踢脚线
10 | 不锈钢踢脚线 | 17050*100 | 1、踢脚线高度100mm 2、基层材料种类，规格;细木工板 3、面层材料品种、规格、颜色：1.2mm厚不锈钢踢脚线 4、含安装、运输、等辅料 | m | 170.5
小计
强弱电
11 | 强弱电打孔开槽布管布线 |  | 1、材料远东国标照明2.5平方线，及空调供电远东国标4平方线；防阻燃穿线管 2、室内强弱电布管布线整改打孔开槽及修复，垃圾清运， 2、墙面打孔 3、墙面开槽布管布线 4、增加地面插座、开关等） 约434平方米室内强弱电布管布线整改打孔开槽 | m² | 436
12 | 开关 插座 |  | 1.普通五孔插座 2.规格:250V,10A 3.其他未诉事项须满足效果图要求及相应规范、验收标准 | 项 | 1
13 | 灯具 |  | 1.其他未诉事项须满足效果图要求及相应规范、验收标准 | 项 | 1
小计
心理室空间
14 | 吸音毡墙面 | 620*800 600*900 730*1730 700*1400 2300*800 2650*800 600*1000 730*1480 2600*800 460*800 460*800 360*1300 1945*800 620*800 1470*400 1940*800 520*1220 520*1670 1940*800 500*1300 4300*800 | 1.面层采用1200*2400*9mm聚酯纤维吸音板雕刻造型，分色颜色雕刻拼贴，人工倒45°角 2.含人工上楼搬运、安装、免钉胶、结构胶等辅料 | m² | 23.5401
小计
圆弧形玻璃窗
15 | 圆弧玻璃窗 | 1200*2400 | 60断桥铝平开窗 | 扇 | 8
|  | 1600*3200 |  |  | 2
|  | 1500*3200 |  |  | 1
|  | 1950*2200 | 1、边框结构采用20*50mm镀锌扁管按照效果图造型切割、焊接、打磨、圆弧部分拉弯圆弧处理 2、背面5mm钢化玻璃固定 |  | 4
16 | 玻璃窗 | 1950*1400 | 60断桥铝推拉窗 |  | 4
小计
单开玻璃门
17 | 单开玻璃门 | 1000*2300 | 1、边框结构采用20*50mm镀锌扁管按照效果图造型切割、焊接、打磨、圆弧部分拉弯圆弧处理 2、圆弧配5mm钢化玻璃固定 3、单开玻璃门采用12mm钢化玻璃安装固定含地弹簧，把手等物料 | 扇 | 4
小计
玻璃隔断
18 | 玻璃隔断 | 2930*2400 | 1、门框采用拉丝不锈钢折弯包边、12mm钢化玻璃、优质地弹簧若干、门夹若干、门夹若干 2、含货车运输、人工搬运、现场安装等辅料 | 组 | 2
19 | 单开玻璃门 | 1000*2300 | 1、边框结构采用20*50mm镀锌扁管按照效果图造型切割、焊接、打磨、圆弧部分拉弯圆弧处理 2、圆弧配5mm钢化玻璃固定 3、单开玻璃门采用12mm钢化玻璃安装固定含地弹簧，把手等物料 | 扇 | 2
小计
舞台
20 | 舞台 | 7550*2000 5800*1300 | 1、内部结构采用40*60mm镀锌管切割、焊接、打磨，焊接处刷防锈漆处理， 2、基层采用1.2mm镀锌钢板切割、焊接、打磨，焊接处刷防锈漆处理， 3、面层采用12mm木地板。 | m² | 22.64
21 | 长城木 | 5000*3650 | 1、采用长城木按照效果图切割安装 | m² | 18.25
22 | 钢构格栅造型 | 1080*3650*2 1310*3650*2 | 1、采用60*80mm镀锌管按照施工图纸切割、焊接、打磨机器调色整体烤漆处理 | m² | 17.447
小计
地面
23 | 地面自流平+PVC地板 |  | 1.厚度3mm、人工打磨，刷胶 2.PVC地板：厚度3mm 3.含人工上楼、安装、运输及辅料等 | m² | 436
24 | 地面局部找平 |  | 地面高低处平缓找坡 | m² | 15
防盗门
25 | 防盗门 | 1280*2060 | 1.门代号及洞口尺寸:防盗门2150*900mm 2.门框或扇外围尺寸:层密封结构，表面高温烤漆，加厚镀锌钢板，填充特殊隔音棉，隔音等级41db,含静音条 | 扇 | 1
|  | 960*2130 |  |  | 1
外立面
26 | 外立面出新 |  |  | 项 | 1
小计
灯具
27 | 长条灯 | 100*1200 | 1.名称:长条灯 2.规格:LED21W，白色光源 | 个 | 77
28 | 筒灯 | 100*100 | 1.名称:筒灯 2.规格:LED5W，白色光源 | 个 | 47
29 | 圆形吸顶灯 | 800*800 | 1.定制LED圆形吸顶灯 | 个 | 8
|  | 1200*1200 |  | 个 | 2
小计
空调
30 | 空调 | 40P | 1、含空调整体布局设计、空调机组：40P多联机1台、薄型风管式内机根据设计方案选择调整、低噪音排风机箱、吊筋、风管、保温、风口、开孔、铜管、运输、搬运、辅材料安装等费用 | m² | 436
小计
音频系统
31 | 专业线性阵列声柱 | Z94 | 1、全音域线阵扬声器，内置4只3.5寸全量程扬声器单元； 2、高密度木质箱体，有效减少谐振，更真实还原音乐和人声 3、频率响应：(-10db) 100HZ~18kHZ 4、覆盖模式：垂直20°/水平150° 5、灵敏度：(2.83v@1m) 93dB 6、额定功率：120W 7、阻抗：6R | 条 | 2
32 | 专业前级功放 | KB-250 | 功能特点： 1.两通道专业前级功放 2.专业铝合金面板 3.音乐输入：USB/SD/AUX/DVD/蓝牙 4.话筒输入：3路 5.后板连接：可外接均衡，录音输出，音视频同步输出 6.风扇冷却系统 7.带大遥控 技术参数： 额定功率（8Ω）：200W*2 额定功率（4Ω）：300W*2 频率响应：20HZ~20KHZ | 台 | 1
33 | 无线话筒（一拖四2手持2鹅颈） | PT-9089U | 音频响应：40Hz～16KHz 频率范围：740-820MHz 频带宽度：80MHz 调制方式：FM 综合失真：≤0.5% 动态范围：>105dB 最大频偏：±50KHz 信噪比：≥95dB 温度范围：-10℃～55℃ 采用UHF波段作为载波 相位锁定频率合成（PLL）技术 发射机不用AB，使用更加方便 专业、时尚的面板设计 宽大的LCD显示屏，可以在远距离清晰的看到显示的内容 简单、直观、人性化的操作界面 一键红外对射（ACT），采用多重扫描技术，可靠同步发射器 手动频道选择+自动频道扫描（SCAN） 加强型抗干扰设计，采用导频、场强、噪声三重静噪检测，即使在坏境杂的场合也有很好的稳定性 灵敏度外置可调 发射机外壳采用先进科技的工程塑胶，美观耐用 采用全新工艺和技术，加上低功耗器件的应用，使得发射机持续使用时间更长更可靠 选用优质咪芯，无论是轻声哼唱还是在放声歌唱时都可以应付自如表现出色 高品质的声音还原能力使唱歌更轻松。 | 套 | 1
34 | 金银线 |  | 150芯 | 米 | 20
35 | 欧姆头 |  |  | 只 | 4
36 | 卡侬线 |  |  | 根 | 2
37 | 安装调试费 |  |  | 项 | 1
小计
定制玻璃门
38 | 定制玻璃门 | 4000*3500 | 1.定制玻璃门 2.含货车运输、人工搬运、现场安装等辅料 | 套 | 1
小计
感应式电动门
39 | 感应式电动门 | 3000*2500 | 1、电动感应门钢梁采用镀锌方管壁厚4mm,按现场实际尺寸切割焊接，节点涂刷防锈漆处理 2、电动门专用配件含电锁一套、304不锈钢专用门夹一套、专用遥控器一套、刷卡门禁系统一套、红外感应器一套、电机组一套及玻璃胶、密封条等辅料 3、玻璃采用12mm钢化玻璃，折角处钢化玻璃需人工按照现场尺寸裁切 4、电动门滑动吊轨若干 5、含货车运输、人工搬运上楼、现场安装及机器调试 | 套 | 1
小计
绿化
40 | 栽植花灌木 |  | 1.铲除原有红花继木，回填土整平地面 2.日本矮叶麦冬、矮蒲苇、金姬小蜡球、银姬小蜡球、水果兰球、蓝羊茅、肾蕨、矾根、小雏菊、姬小菊、美丽月见草 3.含人工及运输等 | 项 | 1
小计